## ETH1CSMU2
Id	Designator	Package	Quantity	Designation	Supplier and ref
1	R613,R903,R628,R424,R409,R615,R434,R423,R410,R912	R_0603_1608Metric_Pad0.98x0.95mm_HandSolder	10	0
2	C410,C421,C454,C705,C925,C301,C403,C414,C1021,C702,C455,C707,C1010,C415	C_0603_1608Metric_Pad1.08x0.95mm_HandSolder	14	1u
3	C449,C617,C441,C902,C910,C603,C428,C419,C405,C915,C601,C426,C402,C507,C445,C418,C435,C606,C446,C612,C904,C429,C1022,C436,C607,C604,C610,C407,C440,C437,C1011,C508,C1018,C425,C605,C438,C704,C434,C611,C905,C1001,C918,C703,C501,C442,C618,C401,C1017,C614,C908,C911,C903,C424,C1014,C901,C708,C444,C417,C510,C430,C502,C608,C615,C616,C413,C912,C1016,C1012,C509,C409,C506,C443,C422,C1015,C921,C1020,C503,C609,C427,C1007,C431,C906,C1004,C448,C504,C1013,C408,C411,C447,C907,C423,C1009,C432,C439,C919,C412,C701,C602,C505,C613,C1019,C1002,C706,C404	C_0603_1608Metric_Pad1.08x0.95mm_HandSolder	104	100n
4	U604,U503,U505,U506,U603,U605,U504	SOT-563	7	SN74LVC1T45DRLR
5	L701	CW252016	1	CW252016-R33G
6	R918,R902,R909	R_0603_1608Metric_Pad0.98x0.95mm_HandSolder	3	68
7	Y1001	NX3225GD	1	NX3225GD-16MHZ
8	R704,R609,R924,R501,R604,R605,R603,R617,R602,R618,R601,R619,R616	R_0603_1608Metric_Pad0.98x0.95mm_HandSolder	13	1k
9	R608,R610,R612	R_0603_1608Metric_Pad0.98x0.95mm_HandSolder	3	10k2/.1%
10	C802,C801	C_1206_3216Metric_Pad1.33x1.80mm_HandSolder	2	10u/50V
11	K304,K305,K302,K301,K306,K303	HE360_x-5050462-8	6	HE3621A0510		1
12	R212	R_0603_1608Metric_Pad0.98x0.95mm_HandSolder	1	12k1
13	R206,R611,R211,R1010,R926,R432,R431,R403,R622,R207,R614,R430,R1009,R1002,R208,R925,R701,R629,R429,R209,R401,R203	R_0603_1608Metric_Pad0.98x0.95mm_HandSolder	22	10k
14	U1003	MSOP-8_3x3mm_P0.65mm	1	24LC08B-E/MS
15	R202,R204,R201,R205,R919	R_0603_1608Metric_Pad0.98x0.95mm_HandSolder	5	33
16	C819,C822,C815,C825,C826,C824,C827,C829,C821,C823	C_1206_3216Metric_Pad1.33x1.80mm_HandSolder	10	1u
17	U801	SOT-23-6_Handsoldering	1	MAX5902
18	R706	R_0603_1608Metric_Pad0.98x0.95mm_HandSolder	1	51R1
19	D1001	LED_0603_1608Metric_Pad1.05x0.95mm_HandSolder	1	BLUE
20	R915,R917	R_0603_1608Metric_Pad0.98x0.95mm_HandSolder	2	220
21	L904,L903,L901,L902	L_0603_1608Metric_Pad1.05x0.95mm_HandSolder	4	CBMF1608T100K
22	R414,R411	R_0603_1608Metric_Pad0.98x0.95mm_HandSolder	2	180k/0.05%
23	C809,C808,C810,C807	C_1812_4532Metric_Pad1.57x3.40mm_HandSolder	4	1000p/2kV
24	U907,U612,U912	SOIC-8_3.9x4.9mm_P1.27mm	3	LM7171BIM		1
25	C213,C214	C_1206_3216Metric_Pad1.33x1.80mm_HandSolder	2	1n/1kV
26	R1007,R1006,R913,R1008,R1004,R901	R_0603_1608Metric_Pad0.98x0.95mm_HandSolder	6	4k7
27	R607,R606	R_0603_1608Metric_Pad0.98x0.95mm_HandSolder	2	3k4/.1%
28	U802	TSR2	1	TSR2-2450
29	U404,U402	SOIC-16_3.9x9.9mm_P1.27mm	2	DG444DY+
30	J1001	PinHeader_1x02_P2.54mm_Vertical	1	Conn_02x01
31	C828	C_1206_3216Metric_Pad1.33x1.80mm_HandSolder	1	10u
32	R906,R905	R_0603_1608Metric_Pad0.98x0.95mm_HandSolder	2	200/.1%
33	C210,C205,C202,C208,C212,C209,C211	C_0201_0603Metric_Pad0.64x0.40mm_HandSolder	7	100n
34	C204,C201	C_0201_0603Metric_Pad0.64x0.40mm_HandSolder	2	8p
35	Q901	SOT-23	1	FDV301N
36	U415,U416	QFN-16-1EP_4x4mm_P0.65mm_EP2.7x2.7mm	2	ADS8681IRUMT
37	U606	HTSSOP-20-1EP_4.4x6.5mm_P0.65mm_EP3.4x6.5mm_ThermalVias	1	LT1970ACFE
38	C452,C453	C_0603_1608Metric_Pad1.08x0.95mm_HandSolder	2	2n7
39	C207,C206	C_0201_0603Metric_Pad0.64x0.40mm_HandSolder	2	1u
40	U609,U610,U608,U607	AQY212GS	4	AQY212G2SX
41	R703,R920	R_0603_1608Metric_Pad0.98x0.95mm_HandSolder	2	100
42	U703	TSSOP-14_4.4x5mm_P0.65mm	1	74AC125
43	U413,U410,U409,U414	SOIC-8_3.9x4.9mm_P1.27mm	4	OPA141AID		2
44	C813,C811,C814	C_1206_3216Metric_Pad1.33x1.80mm_HandSolder	3	22u
45	C927,C926,C922	C_0603_1608Metric_Pad1.08x0.95mm_HandSolder	3	1p
46	R923	R_0603_1608Metric_Pad0.98x0.95mm_HandSolder	1	26k4
47	R621	R_0603_1608Metric_Pad0.98x0.95mm_HandSolder	1	11k/.1%
48	D702	D_SMB	1	SMBJ5.0A
49	J301	Socket_DIN41612-CaseC1-AC-Male-64Pin-2rows	1	C64AC
50	C804,C820,C803,C806,C816,C805	C_1206_3216Metric_Pad1.33x1.80mm_HandSolder	6	4u7/50V
51	U908	MSOP-10_3x3mm_P0.5mm	1	AD5322ARMZ
52	C203	C_0201_0603Metric_Pad0.64x0.40mm_HandSolder	1	470p
53	U910	SOIC-16_3.9x9.9mm_P1.27mm	1	DG409DY+
54	D602,D1002,D603,D803,D601	LED_0603_1608Metric_Pad1.05x0.95mm_HandSolder	5	RED
55	D202,D1003	LED_0603_1608Metric_Pad1.05x0.95mm_HandSolder	2	GREEN
56	C450,C451	C_0603_1608Metric_Pad1.08x0.95mm_HandSolder	2	330p
57	R427,R428	R_0603_1608Metric_Pad0.98x0.95mm_HandSolder	2	20
58	R407,R801,R927,R408,R914	R_0603_1608Metric_Pad0.98x0.95mm_HandSolder	5	100k
59	U403	SOIC-8_3.9x4.9mm_P1.27mm	1	REF5040ID
60	R406	R_0603_1608Metric_Pad0.98x0.95mm_HandSolder	1	82k
61	R214,R213	R_0603_1608Metric_Pad0.98x0.95mm_HandSolder	2	270
62	R422,R421,R418,R419	R_0603_1608Metric_Pad0.98x0.95mm_HandSolder	4	12k/.1%
63	R904	R_0603_1608Metric_Pad0.98x0.95mm_HandSolder	1	7k5
64	R217,R218,R216,R215	R_0603_1608Metric_Pad0.98x0.95mm_HandSolder	4	49R9
65	R1001,R1005,R916	R_0603_1608Metric_Pad0.98x0.95mm_HandSolder	3	680
66	R928,R907,R930,R929,R908	R_0603_1608Metric_Pad0.98x0.95mm_HandSolder	5	1k/.1%
67	U1002	TQFP-144_20x20mm_P0.5mm	1	STM32F746ZG
68	Q604,Q601,Q602,Q603	SOT-23	4	MMBT3904
69	X901	IQXO-791	1	830208220601
70	C1006,C1008	C_0603_1608Metric_Pad1.08x0.95mm_HandSolder	2	2u2
71	U502,U501	TSSOP-16_4.4x5mm_P0.65mm	2	74HCT595PW
72	U419	SOT-23-5	1	TPS76925
73	U405	MSOP-8_3x3mm_P0.65mm	1	ADR435ARM
74	U804	TO-252-2	1	NCV1117DT33T5G
75	FB1001,FB201	L_0805_2012Metric_Pad1.15x1.40mm_HandSolder	2	742792031
76	R220,R221	R_0603_1608Metric_Pad0.98x0.95mm_HandSolder	2	75/1%
77	U407,U602,U411,U412,U601,U406,U408	SOIC-8_3.9x4.9mm_P1.27mm	7	DG419DY		2
78	U702	SOIC-16W_7.5x10.3mm_P1.27mm	1	ADuM5402
79	R623	R_Shunt_Vishay_WSR2_WSR3_KelvinConnection	1	WSR2R8000FEK
80	R626	R_1206_3216Metric_Pad1.30x1.75mm_HandSolder	1	RQ73C2B100RBT
81	D701	SOT-23	1	BAV99
82	R911,R910	R_0603_1608Metric_Pad0.98x0.95mm_HandSolder	2	20k/.1%
83	D201	LED_0603_1608Metric_Pad1.05x0.95mm_HandSolder	1	YELLOW
84	R402,R404,R405	R_0603_1608Metric_Pad0.98x0.95mm_HandSolder	3	0R22
85	C1005,C1003	C_0603_1608Metric_Pad1.08x0.95mm_HandSolder	2	6p
86	U701	TSSOP-14_4.4x5mm_P0.65mm	1	TXB0104PW
87	C923	C_0805_2012Metric_Pad1.18x1.45mm_HandSolder	1	4u7/OPT
88	U905,U901	SOIC-16_3.9x9.9mm_P1.27mm	2	MC74AC161DR2G
89	R802	R_0603_1608Metric_Pad0.98x0.95mm_HandSolder	1	330
90	R415,R412	R_0603_1608Metric_Pad0.98x0.95mm_HandSolder	2	18k/0.05%
91	F801	Fuse_SMD2920	1	MF-LSMF185/33X
92	R620,R433	R_0603_1608Metric_Pad0.98x0.95mm_HandSolder	2	OPT
93	C621,C620,C622,C619	C_0603_1608Metric_Pad1.08x0.95mm_HandSolder	4	10p
94	C433,C913,C916,C924	C_0603_1608Metric_Pad1.08x0.95mm_HandSolder	4	10n
95	U911	SOIC-8_3.9x4.9mm_P1.27mm	1	TL071CDR		1
96	U909,U401	TSOT-23-6	2	LT1790BCS6-2.5		1
97	C812,C818,C817	C_1206_3216Metric_Pad1.33x1.80mm_HandSolder	3	4u7
98	R922	R_0603_1608Metric_Pad0.98x0.95mm_HandSolder	1	20k8
99	D802	D_SOD-123	1	MMSZ5249B
100	R417,R425,R420,R426	R_0603_1608Metric_Pad0.98x0.95mm_HandSolder	4	2k49/.1%
101	U904	TSSOP-16_4.4x5mm_P0.65mm	1	DAC8565ICPW
102	C917	C_0603_1608Metric_Pad1.08x0.95mm_HandSolder	1	68p
103	U417,U418	MSOP-10_3x3mm_P0.5mm	2	AD7980ARM
104	U906	SOT-353_SC-70-5_Handsoldering	1	SN74AUP1G79DCKR
105	R702	R_0603_1608Metric_Pad0.98x0.95mm_HandSolder	1	14k7
106	C920,C914	C_0603_1608Metric_Pad1.08x0.95mm_HandSolder	2	100p
107	D703	D_SOD-323_HandSoldering	1	SD36C-01FTG
108	C416,C406	R_0805_2012Metric_Pad1.20x1.40mm_HandSolder	2	22u
109	R416,R413	R_0603_1608Metric_Pad0.98x0.95mm_HandSolder	2	2k/0.05%
110	R705	R_0603_1608Metric_Pad0.98x0.95mm_HandSolder	1	47
111	Y201	NX5032GA	1	NX5032GA-25.000000MHZ-LN-CD-1
112	U203,U202	SO8E	2	LC03-3.3
113	R921	R_0603_1608Metric_Pad0.98x0.95mm_HandSolder	1	200
114	C830	C_1206_3216Metric_Pad1.33x1.80mm_HandSolder	1	100n
115	D801	DO_214AA_REV	1	SM6T30AY
116	R210	R_0603_1608Metric_Pad0.98x0.95mm_HandSolder	1	1k5
117	U903	SOT-23-5_HandSoldering	1	SN74AHC1G14DBVT
118	R624	R_Shunt_Vishay_WSR2_WSR3_KelvinConnection	1	WSR21R000FEK
119	U611	SOIC-8_3.9x4.9mm_P1.27mm	1	INA823DT
120	C420	R_0805_2012Metric_Pad1.20x1.40mm_HandSolder	1	10u
121	U1001	Texas_PWSON-N6	1	HDC1080
122	U902	TSSOP-20_4.4x6.5mm_P0.65mm	1	AD9834BRUZ
123	J1002	PinHeader_2x05_P1.27mm_Vertical	1	20021111-00010T4LF
124	R219	R_1206_3216Metric_Pad1.30x1.75mm_HandSolder	1	1M/1kV
125	U201	QFN-24-1EP_4x4mm_P0.5mm_EP2.6x2.6mm_ThermalVias	1	LAN8742A
126	U803	TEL12-DUAL	1	TEL 12-2423
127	L201	749010012A	1	749010012A
128	R1003	R_0603_1608Metric_Pad0.98x0.95mm_HandSolder	1	560
129	R627	R_1206_3216Metric_Pad1.30x1.75mm_HandSolder	1	PHPA1206E1001BST
130	C709	C_0603_1608Metric_Pad1.08x0.95mm_HandSolder	1	47p
131	Q801	TO-252-2_Rectifier	1	IRFR5410
132	R625	R_1206_3216Metric_Pad1.30x1.75mm_HandSolder	1	RP73D2B10RBTG
133	U301	TSSOP-16_4.4x5mm_P0.65mm	1	ULN2003AS16
134	C909	C_0805_2012Metric_Pad1.18x1.45mm_HandSolder	1	4u7